## Internal Standard
Internal Standard
| [Pb] ppm | S(Pb) | S(Cu) | S(Pb)/S(Cu)
| 20 | 112 | 1347 | 0.083148
| 40 | 243 | 1527 | 0.15914
| 60 | 326 | 1383 | 0.23572
| 80 | 355 | 1135 | 0.31278
| 100 | 558 | 1440 | 0.3875
| Sample | S(Pb) | S(Cu) | S(Pb)/S(Cu)
| 1 | 346 | 1426 | 0.243
| 2 | 297 | 1229 | 0.242
| 3 | 328 | 1366 | 0.24
| 4 | 331 | 1371 | 0.241
| 5 | 324 | 1356 | 0.239
| average | 325.2 | 1349.6 | 0.241
| stdev | 17.8241 | 72.7138 | 0.0015811
| S/N | 18.2449 | 18.5604 | 152.4218

## Standard Addition
Fe in Drinking Water
|  |  | [Fe] stardard (ppm) | 11.1
|  | Sample Volume (mL) | Standard Volume (mL) | Signal (V)
|  | 10 | 0 | 0.215
|  | 10 | 5 | 0.424
|  | 10 | 10 | 0.685
|  | 10 | 15 | 0.826
|  | 10 | 20 | 0.967
All solutions diluted to 50 mL
volume of standard |  | -6.357 | mL x intercept
[Fe] ppm | 7.0596
in sample

## Detection Limit
| sample signal (nA) | blank signal (nA)
| 5 | 1.4
| 5 | 2.2
| 5.2 | 1.7
| 4.2 | 0.9
| 4.6 | 0.4
| 6 | 1.5
| 4.9 | 0.7
Avg signal | 4.9857 | 1.2571 | Average blank signal
0.55506